## Fucking Final
Description | Designator | PartNumber | Quantity
2.4Ghz Chip Atenna | ANT1 | 2450AT18A100E | 1
Sub GHz Chip Antenna | ANT2 | 0915AT43A0026E | 1
33pf | C1, C2 | GRM1555C1H330JA01D | 2
10uF | C3, C5, C12, C36, C38, C40, C61, C86 | CL05A106MP5NUNC | 8
.1uF | C4, C6, C7, C11, C13, C37, C39, C41, C42, C47, C48, C49, C62, C63, C64, C69, C72 | GRM155R71C104KA88J | 17
12pF | C9, C10 | C0402C120J5GACTU | 2
47pF | C14, C15 | GRM1555C1H470FA01D | 2
1pF | C17, C19 | GJM1555C1H1R0BB01D | 2
2.0pF | C18, C21 | GRM1555C1H2R0WA01D | 2
1.8pF | C20, C29 | GRM1555C1H1R8WA01D | 2
100pF | C22, C23 | CC0402JRNPO9BN101 | 2
3.9pF | C24 | GRM1555C1H3R9WA01 | 1
3.3pF | C26, C28 | GRM1555C1H3R3BA01D | 2
5.6pF | C27 | GRM1555C1H5R6BA01D | 1
0.5pF | C30 | 500R07S0R5BV4T | 1
220nF | C32, C34 | JMK105B7224KV-F | 2
10pF | C33, C35 | GRM1555C1H100FA01D | 2
10uF | C44, C45, C46, C50, C51 | C1206C105M4RACTU | 5
1uF | C58 | GRM155R61A105KE15D | 1
40V 1A | D1 | CDBA140SL-HF | 1
LED_RED_1mA_0402 | D5 | SML-P11UTT86 | 1
JST_CON | J1 | S2B-PH-SM4-TB(LF)(SN) | 1
USB Micro B Type | J2 | 10104110-0001LF | 1
BTB Connector 40 Pos | J3 | 0556500488 | 1
1.8nH | L1 | LQP15MN1N8W02D | 1
3nH | L2 | LQP15MN3N0W02D | 1
3.9nH | L3 | L-07C3N9SV6T | 1
2.7nH | L4 | L-07C2N7SV6T | 1
3.3nH | L5, L9 | LQW15AN3N3B80 | 2
10nH | L6, L7, L10 | LQW15AN10NJ00 | 3
18nH | L8 | LQW15AN18NG00D | 1
BLM18AG601SN1D | L11, L12, L45 | BLM18AG601SN1D | 3
2.2uH_1.2A | L13 | VLF302512MT-2R2M | 1
4.7nH | L38 | L-07C4N7SV6T | 1
1Kohm | R1, R2, R8, R54, R55, R56 | RC0402JR-071KL | 6 | Donot Populate R55, R66 Resistance
100K | R3, R7, R14, R35, R36, R53 | RC0402FR-07100KL | 6
100ohm | R4, R6, R9 | RC0402FR-07100RL | 3
50ohm | R5 | FC0402E50R0BST1 | 1 | Donot Populate 50ohm Resistance
10K_±1%_0402 | R10, R32 | MCR01MRTF1002 | 2
4.7 K 0402 | R11, R12, R13 | ERJ-2GEJ472X | 3
2.2K_±1%_0402 | R15 | ERJ-2GEJ222X | 1
3K_±1%_0402 | R16 | ERJ-2GEJ302X | 1
1.5K | R17 | ERJ-2RKF1501X | 1
1.1K_±1%_0402 | R18 | ERJ-2RKF1101X | 1
270K | R52 | ERJ-2GEJ274X | 1
B3U-1000P | S1 | B3U-1000P | 1
Test_Point_2mm | TP1 | Not Applicable | 1
Dig POT 100k | U1 | TPL0102-100RUCR | 1
OPA2316 | U2 | OPA2316IDRGT | 1
TPS22910 | U3, U6 | TPS22910AYZVR | 2
SC16IS752 | U4 | SC16IS752IBS,151 | 1
14.7456Mhz | U5 | ABM8G-14.7456MHZ-4Y-T3 | 1
SKY13377-313LF | U7, U9 | SKY13377-313LF | 2
0900BL15C050E | U8 | 0900BL15C050E | 1
TPS63001 | U10 | TPS63001DRCR | 1
MCP73871 | U11 | MCP73871-2CCI/ML | 1
FT232RQ | U12 | FT232RQ-REEL | 1
74AUP2G3404 | U13, U14 | 74AUP2G3404FW3-7 | 2
EFR32FG1 | U15 | EFR32MG1P233F256GM48-C0 | 1
2 MB Flash | U16 | W25X20CLUXIGCT-ND | 1
LMS303 | U17 | LSM303CTR | 1
U.FL Connector | X1, X2 | U.FL-R-SMT-1(01) | 2
38.4 Mhz | X4 | TSX-3225 38.4000MF10Z-AS3 | 1