## Navigation Shield BOM
Description | Designator | PartNumber | Quantity
CR1220 Coin Cell Holder | Battery1 | BK-885-TR | 1
.1uF | C1, C2, C3, C5, C6, C7, C8, C9, C13 | GRM155R71C104KA88J | 9
10uF | C4, C10, C21 | CL05A106MP5NUNC | 3
.01uF | C12 | GRM155R71H103KA88D | 1
LED_RED | D1, D2, D3 | SML-P11UTT86 | 3
2.54" Male Header | J1 | M20-9990246 | 1
3 Pin 2.54mm Header | J2, J3, J4, J5 | 961103-6404-AR | 4
BTB Connector 40 Pos | J6 | 0556500488 | 1
BLM18AG601SN1D | L1, L2, L3 | BLM18AG601SN1D | 3
1.5K | R1, R2 | ERJ-2RKF1501X | 2
3.3K | R3 | ERJ-2GEJ332X | 1
10K | R4, R7, R8, R9, R10 | RC0402JR-0710KL | 5
0R | R5, R6 | HCJ0402ZT0R00 | 2
220R | R11, R12, R13, R14 | CRCW0402220RJNEDHP | 4
B3U-1000P | S1 | B3U-1000P | 1
GPS 1.575GHz -163dBm | U1 | 790 | 1 | From Adafruit
BME280 | U2 | BME280 | 1
74HC126 | U3 | 74AHC126BQ,115 | 1
TLP291-4 | U4 | TLP291-4(GB-TP,E) | 1
MPU 9250 | U5 | MPU-9250 | 1
TPS22910 | U6 | TPS22910AYZVR | 1
U.FL Connector | X1 | U.FL-R-SMT-1(01) | 1